## Modelo
PN-LAPOC-7003 - Digestão de solo e sedimento para determinação de metais bio-disponíveis | [6 empty] | (FT-LAPOC-7015-04)
PN-LAPOC-7015 - Leitura de amostras no Absorção Atômica – Forno de Grafite
INCERTEZA DA DETERMINAÇÃO DE METAIS BIO-DISPONÍVEIS EM SOLO VIA GFAAS |  |  |  |  | SETOR: Química Analítica
N
S
Determinação da concentração de metais (mg/kg) em solo e sedimento
| Modelo com diluição: |  |  |  |  | Modelo sem diluição:
Calibração
Curva de Referência | [8 empty] | Analito | Repê - CV (%) | n medidas
ug/L Me | Absorbância | [7 empty] | Cd | 6.437% | 9
0 | 0.0004 | [7 empty] | Pb | 4.1% | 5
0 | -0.0006 | [7 empty] | Ni | 3.285% | 11
10 | 0.0154 | [7 empty] | Cu | 1.167% | 12
10 | 0.0151 | [7 empty] | As | 8.641% | 13
20 | 0.0358 | [7 empty] | Se | 3.546% | 14
20 | 0.0381 | [7 empty] | V | 4.8% | 15
30 | 0.0558 | [7 empty] | Zn | 5.794% | 16
30 | 0.057
40 | 0.0761
40 | 0.0781
repetições: | 2 | [11 empty] | CV: | 11.76%
Analito | Absorbância | Volume do balão com amostra digerida (mL) | Incerteza do balão (mL) | Massa de amostra (g) | Incerteza da balança (g) | Diluição da amostra Selecione S/N | Alíquota para diluição (mL) | Incerteza da pipeta para diluição (mL) | Volume do balão da diluição (mL) | Incerteza do balão da diluição (mL) | Repê | n | Resultado (mg/Kg) | Incerteza ±
2 | 0.065 | 25 | 0.0097 | 0.25 | 0.0002 | S | 1 | 0.00063 | 50 | 0.013 | 4.1% | 5 | 171.2861 | 20.1436
Nº Revisão: 01 |  |  |  | Data de Emissão: 12/05/2014 |  |  | Emitido por: Rodrigo Leandro Bonifácio
Note on A30: rbonifacio: Não apagar! È o índice do analito
Note on L30: rbonifacio: Importado via função ìndice

## Reta
PN-LAPOC-7003 - Digestão de solo e sedimento para determinação de metais bio-disponíveis |  |  |  |  | (FT-LAPOC-7015-04)
PN-LAPOC-7015 - Leitura de amostras no Absorção Atômica – Forno de Grafite
INCERTEZA DA DETERMINAÇÃO DE METAIS BIO-DISPONÍVEIS EM SOLO VIA GFAAS |  |  | SETOR: Química Analítica
Determinação da concentração de metais (mg/kg) em solo e sedimento
INCERTEZA DA CURVA - MÉTODO "EURACHEM"
ug/L Me | Yi (abs) | Yestim
0 | 0.0004 | -0.00199
0 | -0.0006 | -0.00199
10 | 0.0154 | 0.017565
10 | 0.0151 | 0.017565
20 | 0.0358 | 0.03712
20 | 0.0381 | 0.03712
30 | 0.0558 | 0.056675
30 | 0.057 | 0.056675
40 | 0.0761 | 0.07623
40 | 0.0781 | 0.07623
Slope da reta | 0.0019555
Intercepto da reta | -0.00199
Pontos na curva | 10
Repetições cada ponto | 2
Σ(Y - Yest)^2 | 2.5496e-05
Σ(x - xmed)^2 | 2000
Sy | 0.0017852
Conc. Amostra (ug/L) | 34.2572
u (reta) amostra | 0.76469
Nº Revisão: 01 | Data de Emissão: 12/5/2014 |  |  | Emitido por: Rodrigo Leandro Bonifácio

## GeralSemDiluicao
PN-LAPOC-7003 - Digestão de solo e sedimento para determinação de metais bio-disponíveis | [6 empty] | (FT-LAPOC-7015-04)
PN-LAPOC-7011 - Leitura em ICP-OES para determinação de metais bio-disponíveis em solo e sedimento
INCERTEZA DA DETERMINAÇÃO DE METAIS BIO-DISPONÍVEIS EM SOLO VIA GFAAS |  |  |  |  | SETOR: Química Analítica
Determinação da concentração de metais (mg/kg) em solo e sedimento
Modelo sem diluição:
Símbolo | Nome | Valor | Incerteza | divisor | Incerteza padrâo | GL |  |  | Valores | sC(M) | subalão 2 | subalança | sRepê
C (M) | Incerteza da concentração da amostra | 34.2572 | 0.76469 | 1.7321 | 0.44149 | 8 |  |  |  | 0.44149 | 0.015913 | 0.00030824 | 0.14045
u95,balão 2,B | Incerteza Padrão do balão 2 | 25 | 0.0097 | 2 | 0.00485 | ∞ |  | C (M) | 34.2572 | 34.6987 | 34.2572 | 34.2572 | -
uΔTamb balão 2,B | Variação balão Temp. Ambiente | 25 | 0.02625 | 1.7321 | 0.015155 | ∞ |  | ubalão 2 | 25 | 25 | 25.0159 | 25 | -
ubalão 2 | Incerteza Padrão do balão 2 | 25 | 0.015913 | 1 | 0.015913 | ∞ |  | ubalança | 0.25 | 0.25 | 0.25 | 0.25031 | -
Repetibilidade A (CV %) | Repetibilidade - tipo A | 4.1% | 0.14045 | 1 | 0.14045 | 4 |  |  | Variação no resultado | 3.4699 | 3.4279 | 3.4215 | -
u95, balança, B | Incerteza da balança | 0.25 | 0.0002 | 2 | 0.0001 | ∞ |  |  | Resíduos | 0.044149 | 0.0021805 | -0.0042186 | 0.14045
uΔTamb, balança, B | Variação Balança Temp. Ambiente | 0.25 | 6.25e-06 | 1.7321 | 3.6084e-06 | ∞ |  |  | Quadrado dos Resíduos | 0.0019492 | 4.7545e-06 | 1.7797e-05 | 0.019727
uexc, balança, B | Efeito de Excentricidade | 0.25 | 5e-05 | 1.7321 | 2.8868e-05 | ∞ |  |  | Soma dos Quadrados | 0.021699
utempo, balança, B | Variação indicação f (tempo) | 0.25 | 0.0005 | 1.7321 | 0.00028868 | ∞ |  |  | Incerteza | 0.14731
ures, balança, B | Resolução limitada da balança | 0.25 | 5e-05 | 1.7321 | 2.8868e-05 | ∞ |  |  | Contribuição | 8.983% | 0.02191% | 0.08201% | 90.91%
ubalança | Incerteza da balança | 0.25 | 0.00030824 | 1 | 0.00030824 | ∞
[9 empty] | Incerteza Padrão combinada (uc) | Graus de liberdade (ueff) | Fator de abrangência (k) | Incerteza expandida (U) (Probab. @ 95%) |  | Unidade | %
[9 empty] | 0.14731 | 4.816 | 2.8693 | 0.42267 |  | mg/L | 12.34%
| Resultado (mg/Kg) | 3.4257
Nº Revisão: 01 |  |  |  | Data de Emissão: 12/05/2014 |  |  | Emitido por: Rodrigo Leandro Bonifácio

## GeralComDiluicao
PN-LAPOC-7003 - Digestão de solo e sedimento para determinação de metais bio-disponíveis | [6 empty] | (FT-LAPOC-7015-04)
PN-LAPOC-7011 - Leitura em ICP-OES para determinação de metais bio-disponíveis em solo e sedimento
INCERTEZA DA DETERMINAÇÃO DE METAIS BIO-DISPONÍVEIS EM SOLO VIA GFAAS |  |  |  |  | SETOR: Química Analítica
Determinação da concentração de metais (mg/kg) em solo e sedimento
Modelo com diluição:
Símbolo | Nome | Valor | Incerteza | divisor | Incerteza padrâo | GL |  |  | Valores | uFdil,B | C (M) | ubalão 2 | ubalança | Repê
u95,pipeta,B | Incerteza da pipeta | 1 | 0.00063 | 2 | 0.000315 | ∞ |  |  |  | 0.081693 | 0.76469 | 0.015913 | 0.00030824 | 7.0227
uΔTamb pipeta,B | Variação pipeta Temp. Ambiente | 1 | 0.00105 | 1.7321 | 0.00060622 | ∞ |  | uFdil,B | 50 | 50.0817 | 50 | 50 | 50 | -
upipeta,B | Incerteza Padrão da pipeta | 1 | 0.0012245 | 1 | 0.0012245 | ∞ |  | C (M) | 34.2572 | 34.2572 | 35.0219 | 34.2572 | 34.2572 | -
u95,balão,B | Incerteza Padrão do balão | 50 | 0.013 | 2 | 0.02625 | ∞ |  | ubalão 2 | 25 | 25 | 25 | 25.0159 | 25 | -
uΔTamb balão,B | Variação Balão Temp. Ambiente | 50 | 0.0525 | 1.7321 | 0.0075056 | ∞ |  | ubalança | 0.25 | 0.25 | 0.25 | 0.25 | 0.25031 | -
ubalão | Incerteza Padrão do Balão | 50 | 0.054086 | 1 | 0.054086 | ∞ |  |  | Variação no resultado | 171.566 | 175.1096 | 171.3951 | 171.0752 | -
uFdil,B | Incerteza Fator de Diluição | 50 | 0.081693 | 1 | 0.081693 | ∞ |  |  | Resíduos | 0.27986 | 3.8234 | 0.10902 | -0.21093 | 7.0227
C (M) | Incerteza da concentração da amostra | 34.2572 | 0.76469 | 1 | 0.76469 | 8 |  |  | Quadrado dos Resíduos | 0.07832 | 14.6187 | 0.011886 | 0.044492 | 49.3187
u95,balão 2,B | Incerteza Padrão do balão 2 | 25 | 0.0097 | 2 | 0.00485 | ∞ |  |  | Soma dos Quadrados | 64.0721
uΔTamb balão 2,B | Variação balão Temp. Ambiente | 25 | 0.02625 | 1.7321 | 0.015155 | ∞ |  |  | Incerteza | 8.0045
ubalão 2 | Incerteza Padrão do balão 2 | 25 | 0.015913 | 1 | 0.015913 | ∞ |  |  | Contribuição | 0.1222% | 22.82% | 0.01855% | 0.06944% | 76.97%
Repetibilidade A (CV %) | Repetibilidade - tipo A | 4.1% | 7.0227 | 1 | 7.0227 | 4
u95, balança, B | Incerteza da balança | 0.25 | 0.0002 | 2 | 0.0001 | ∞ |  |  | Incerteza Padrão combinada (uc) | Graus de liberdade (ueff) | Fator de abrangência (k) | Incerteza expandida (U) (Probab. @ 95%) |  | Unidade | %
uΔTamb, balança, B | Variação Balança Temp. Ambiente | 0.25 | 6.25e-06 | 1.7321 | 3.6084e-06 | ∞ |  |  | 8.0045 | 6.467 | 2.5165 | 20.1436 |  | mg/L | 11.76%
uexc, balança, B | Efeito de Excentricidade | 0.25 | 5e-05 | 1.7321 | 2.8868e-05 | ∞
utempo, balança, B | Variação indicação f (tempo) | 0.25 | 0.0005 | 1.7321 | 0.00028868 | ∞
ures, balança, B | Resolução limitada da balança | 0.25 | 5e-05 | 1.7321 | 2.8868e-05 | ∞
ubalança | Incerteza da balança | 0.25 | 0.00030824 | 1 | 0.00030824 | ∞
| Resultado (ug/Kg) | 171.2861
Nº Revisão: 01 |  |  |  | Data de Emissão: 12/05/2014 |  |  | Emitido por: Rodrigo Leandro Bonifácio